## VŘ_MATERIÁL_VV
Příloha č. 1 - DODÁVKA MATERIÁLU |  | VÝKAZ VÝMĚR
Název projektu:
Předvídání a optimalizace poptávek a dodávek energií u průmyslových partnerů – Kooperativa vod
Nabízející:
Měření a regulace (MaR)
popis | poznámka | jed. | počet | jed. cena | cena
REKAPITULACE:
1. OPM Uhlířské Janovice |  |  |  |  | 0
2. OPM Ivančice |  |  |  |  | 0
3. OPM Postupice |  |  |  |  | 0
CENA CELKEM |  |  |  |  | 0
1. OPM Uhlířské Janovice |  |  |  |  | 0
1.1 Řídicí systém |  |  | ............................................... |  | 0
Hlavní měření EE - trafostanice |  |  | .
PLC systém, modulární, CPU/1core, 2xETH100/10, LTE, 128kB databox, LCD-7mm, CH1-4, 6x AI/DI, 6x RO, 2x AO | RAE | ks | 1 |  | 0
submodul 2x RS485, s vlastním napájecím zdrojem, galvanické oddělení | RAE | ks | 2 |  | 0
Podružné měření EE na objektech: objekt č.1, 2, 5, 6+9 (1+2), 7, 8 (1+2), 18, G1+2, FVE1+2 |  |  | . | .
PLC systém, modulární, CPU/1core, 2xETH100/10, 128kB databox, LCD-7mm, CH1-4, 6x AI/DI, 6x RO, 2x AO | RAE - objekty | ks | 6 |  | 0
oddělovač sběrnice, 1A | RAE - objekty | ks | 6 |  | 0
2x master sběrnice CIB s napájením, celkem pro 64 slave, komunikace s CP: Ethernet | RAE - objekty | ks | 3 |  | 0
rychlý elektroměr/kvalitoměr, napájení 230 V AC/DC, 3x U, 3x I - pro proudové trafo x:333 mV | RAE - objekty | ks | 13 |  | 0
Podružné měření EE na objektech: objekt - kotelna |  |  | . | . | .
PLC systém, modulární, CPU/1core, 2xETH100/10, LTE, 128kB databox, LCD-7mm, CH1-4, 6x AI/DI, 6x RO, 2x AO | RAE - pekárna | ks | 1 |  | 0
jednokanálový externí master sítě RF na systémové sběrnici | RAE - pekárna | ks | 1 |  | 0
konvertor, 10/100/1000T RJ-45 na 1x 100/1000X SFP, -40 +75°C včetně konektorů | RAE - pekárna | ks | 2 |  | 0
rychlý elektroměr/kvalitoměr, napájení 230 V AC/DC, 3x U, 3x I - pro proudové trafo x:333 mV, rádio typu A | MXE - kotelna | ks | 1 |  | 0
1.2 Rozvaděč |  |  | ............................................... |  | 0
Hlavní měření EE - trafostanice |  |  | .
rozvaděč nástěnný, IP54, 800x600x250 mm, přívod a vývody vrchem, s montážní deskou | RAE | ks | 1 |  | 0
napájecí zdroj zálohovaný s nabíječkou baterií (funkce UPS); 60W; 27,6VDC; 1,4A | RAE | ks | 1 |  | 0
akumulátor bezúdržbový olověný, 12V/7Ah, VRLA | RAE | ks | 2 |  | 0
high-end analyzátor kvality třídy S a záznamník dat, podružný elektroměr 0.5S, CATIV/300V, vstupy a výstupy, RS-485, USB nebo Ethernet, montáž na DIN35, 6 modulů | RAE | ks | 1 |  | 0
Podružné měření EE na objektech: objekt č.1, 2, 5, 6+9 (1+2), 7, 8 (1+2), 18, G1+2, Kotelna, FVE1+2 |  |  | .
rozvaděč nástěnný, IP54, 500x500x210 mm, přívod a vývody vrchem, s montážní deskou | RAE - objekty | ks | 9 |  | 0
1.3 Přístroje |  |  | ............................................... |  | 0
Podružné měření EE na objektech: objekt č.1, 2, 5, 6+9 (1+2), 7, 8 (1+2), 18, G1+2, Kotelna, FVE1+2 |  |  | .
proudový transformátor s děleným jádrem, 400A/333mV/0.033VA/0.5, rozměr otvoru 62*73 mm, montáž na šínu | objekt: 1, 2, 6+9/1, 7, 8/1 | ks | 15 |  | 0
proudový transformátor s děleným jádrem, 400A/333mV/0.033VA/0.5, průměr otvoru 24 mm, montáž na vodič | objekt: 8/2, G1+2 | ks | 9 |  | 0
proudový transformátor s děleným jádrem, 250A/333mV/0.033VA/0.5, průměr otvoru 24 mm, montáž na vodič | objekt: 5 | ks | 3 |  | 0
roudový transformátor s děleným jádrem, 200A/333mV/0.033VA/0.5, průměr otvoru 24 mm, montáž na vodič | FVE1+2 | ks | 6 |  | 0
proudový transformátor s děleným jádrem, 50A/333mV/0.033VA/0.5, průměr otvoru 24 mm, montáž na vodič | objekt: 69/2, 18, Kotelna | ks | 9 |  | 0
Podružné měření EE na objektech: technologie pro výrobu |  |  | .
proudový transformátor s děleným jádrem, 50A/333mV/0.033VA/0.5, průměr otvoru 24 mm, montáž na vodič | technologie pro výrobu | ks | 30 |  | 0
Venkovní prostředí |  |  | .
snímač solární radiace, IP65 |  | kpl | 1 |  | 0
snímač venkovní teploty, Ni1000/6180ppm, -30 až 80°C, IP65 |  | kpl | 1 |  | 0
2. OPM Ivančice |  |  |  |  | 0
2.1 Řídicí systém |  |  | ............................................... |  | 0
Hlavní měření EE - rozvodna |  |  | .
komunikční jednotka, LTE NarrowBand Certifikace direktives 2014/53/EU, 1999/E/EC (R&TTE, RED) Radio spectrum: EN 301 908-1,13; EMC EN 301 489-1,52; RF safety EN62311 LTE Cat. NB2 Pásma B8/B20 B1-5, B12, B13, B17, B18, B19, B25, B28, B66, B70, B85 Max vyzářený výkon Class 3 - 23,0 dBm ± 2dB SIM SimOnChip / 4FF (Nano) SIM Anténa Interní/externí 3dB. konketor SMA NFC - Certifikace ISO/IEC 14443 Ruční / náhradní / odečet dat do mobilního zařízení, vzdálený export * | RAE | ks | 1 |  | 0
Elektroměr, třífázový, jednosazbový x/5A na lištu DIN, 4Q měření, třída přesnosti 1, ModBus, LCD displej, měření činné i jalové energie | RAE | ks | 2 |  | 0
Podružné měření EE - nájemník |  |  | .
komunikční jednotka, LTE NarrowBand Certifikace direktives 2014/53/EU, 1999/E/EC (R&TTE, RED) Radio spectrum: EN 301 908-1,13; EMC EN 301 489-1,52; RF safety EN62311 LTE Cat. NB2 Pásma B8/B20 B1-5, B12, B13, B17, B18, B19, B25, B28, B66, B70, B85 Max vyzářený výkon Class 3 - 23,0 dBm ± 2dB SIM SimOnChip / 4FF (Nano) SIM Anténa Interní/externí 3dB. konketor SMA NFC - Certifikace ISO/IEC 14443 Ruční / náhradní / odečet dat do mobilního zařízení, vzdálený export * | RAEx | ks | 1 |  | 0
Elektroměr, třífázový, jednosazbový x/5A na lištu DIN, 4Q měření, třída přesnosti 1, ModBus, LCD displej, měření činné i jalové energie | RAEx | ks | 1 |  | 0
2.2 Rozvaděč |  |  | ............................................... |  | 0
Hlavní měření EE - rozvodna |  |  | .
rozvaděč nástěnný, IP54, 500x500x210 mm, přívod a vývody vrchem, s montážní deskou včetně el. přístrojů | RAE | ks | 1 |  | 0
Podružné měření EE - nájemník |  |  | .
rozvaděč nástěnný, IP54, 500x500x210 mm, přívod a vývody vrchem, s montážní deskou včetně el. přístrojů | RAEx | ks | 1 |  | 0
2.3 Přístroje |  |  | ............................................... |  | 0
Hlavní měření EE - rozvodna |  |  | .
proudový transformátor s děleným jádrem, 400A/5A, rozměr otvoru 62*73 mm, montáž na šínu | rozvodna | ks | 3 |  | 0
proudový transformátor s dělným jádrem, 250A/5A5, rozměr otvoru 62*73 mm, montáž na šínu | rozvodna | ks | 3 |  | 0
Podružné měření EE - nájemník |  |  | .
JS24S - 200/5A, Proudový transformátor s dělným jádrem, 200A/5A/1,5V/3, průměr otvoru 24 mm, montáž na vodič | nájemník | ks | 3 |  | 0
3. OPM Postupice |  |  |  |  | 0
3.1 Řídicí systém |  |  | ............................................... |  | 0
Hlavní měření EE - rozvodna |  |  | .
komunikční jednotka, LTE NarrowBand Certifikace direktives 2014/53/EU, 1999/E/EC (R&TTE, RED) Radio spectrum: EN 301 908-1,13; EMC EN 301 489-1,52; RF safety EN62311 LTE Cat. NB2 Pásma B8/B20 B1-5, B12, B13, B17, B18, B19, B25, B28, B66, B70, B85 Max vyzářený výkon Class 3 - 23,0 dBm ± 2dB SIM SimOnChip / 4FF (Nano) SIM Anténa Interní/externí 3dB. konketor SMA NFC - Certifikace ISO/IEC 14443 Ruční / náhradní / odečet dat do mobilního zařízení, vzdálený export * | RAE | ks | 1 |  | 0
Elektroměr SDM630MCT V2 x/5A ModBus MID | RAE | ks | 1 |  | 0
3.2 Rozvaděč |  |  | ............................................... |  | 0
Hlavní měření EE - rozvodna |  |  | .
rozvaděč nástěnný, IP54, 500x500x210 mm, přívod a vývody vrchem, s montážní deskou včetně el. přístrojů | RAE | ks | 1 |  | 0
3.3 Přístroje |  |  | ............................................... |  | 0
Hlavní měření EE - rozvodna |  |  | .
proudový transformátor s dělným jádrem, 200A/5A/1,5V/3, průměr otvoru 24 mm, montáž na vodič | rozvodna | ks | 3 |  | 0
Poznámka:
1. Uvedené ceny jsou v Kč bez DPH.
2. Ceny jsou uvedeny včetně nákladů na dopravu a přesun materiálu.
3. Vyplnit jen šedě podbarvené buňky.